## Tabelle1
Drehung um X-Achse
127
Drehung um Y-Achse
205
Drehung um Z-Achse
111
Federdehnung (manuell)
-0.2931
Federdurchmesser
100
[8 empty] | Feder | Spirale
84
Dauer: | 900 | ZE | w0: | 1 | 1/s | Dämpfung b: | 0.002 |  | kg/s
Auslenkung Y0: | 41.1248 | LE | m: | 2 | kg | Ferderkonst. k: | 0.007 |  | N/m
Auslenkung Y: | 40.8317 | LE | t: | 800 | ZE
made by Kühnlein & Kraus |  |  | www.astroexcel.de |  |  | 3 D - Federsimulator V 1.0a
Zeit: |  |  | 9600 | s
Auslenkung y0: |  |  | 41.1248 | m
Richtgröße D: |  |  | 0.004993 | N/m
Masse m: |  |  | 2 | kg
Dämpfungskonstante: |  |  | 0.002 | kg/s
Kreisfrequenz - ungedämpft: |  |  | 1 | 1/s
Abklingkonstante d: |  |  | 0.0005 | 1/s
w´ |  |  | #VALUE!
w´ * t |  |  | #VALUE!
d * t |  |  | 4.8
Y |  |  | -0.2931
0.0082297
Dauer |  | 900 | s
Step |  | 1 | s
0
Zeitlauf: |  | 800 | s
Animation einer gedämpften Schwingung
X
ZE = Zeiteinheiten
LE = Längeneinheiten

## Tabelle1 (2)
x | y | z |  | x' | y' | z' | Drehung um X-Achse
4.0336 | 0 | 0 |  | 1.3101 | -3.4129 | 1.7047 | 127 | 2.2166
4.0054 | 0.70626 | 0.052832 | 1 | 1.8177 | -3.4316 | 1.2104 | 1 | 0 | 0
3.8535 | 1.4026 | 0.10566 | 1 | 2.2784 | -3.3446 | 0.671 | 0 | -0.60182 | 0.79864 | [5 empty] | 0.052832
3.5805 | 2.0672 | 0.1585 | 1 | 2.6781 | -3.152 | 0.10337 | 0 | -0.79864 | -0.60182 | [5 empty] | -0.2931 | 52.8317 | -50.2931
3.1929 | 2.6791 | 0.21133 | 1 | 3.0046 | -2.8572 | -0.47456
2.7007 | 3.2186 | 0.26416 | 1 | 3.2477 | -2.4668 | -1.0442 | Drehung um Y-Achse | [7 empty] | 100 | 4
2.1176 | 3.6678 | 0.31699 | 1 | 3.3996 | -1.9904 | -1.5869 | 205 | 3.5779
1.46 | 4.0114 | 0.36982 | 1 | 3.4552 | -1.4405 | -2.0847 | -0.90631 | 0 | 0.42262 | [5 empty] | 84 | 0.0336
0.7471 | 4.237 | 0.42265 | 1 | 3.4123 | -0.83209 | -2.5205 | 0 | 1 | 0
2.655e-16 | 4.336 | 0.47549 | 1 | 3.2718 | -0.18214 | -2.8791 | -0.42262 | 0 | -0.90631
-0.75877 | 4.3032 | 0.52832 | 1 | 3.0375 | 0.4908 | -3.1472
-1.506 | 4.1377 | 0.58115 | 1 | 2.7164 | 1.1671 | -3.3144 | Drehung um Z-Achse | [6 empty] | Ferdekonstante |  | 0.007 | N/m
-2.2184 | 3.8424 | 0.63398 | 1 | 2.318 | 1.827 | -3.3729 | 111 | 1.9373 | [5 empty] | Kraft |  | 0.20387 | N
-2.8735 | 3.4245 | 0.68681 | 1 | 1.8544 | 2.4505 | -3.3185 | -0.35837 | 0.93358 | 0 |  |  |  |  | L |  | 41.1248 | m
-3.4503 | 2.8951 | 0.73964 | 1 | 1.3402 | 3.0188 | -3.1502 | -0.93358 | -0.35837 | 0
-3.9297 | 2.2688 | 0.79248 | 1 | 0.79144 | 3.5143 | -2.8707 | 0 | 0 | 1
-4.2955 | 1.5634 | 0.84531 | 1 | 0.22557 | 3.9217 | -2.4859
-4.5348 | 0.79962 | 0.89814 | 1 | -0.33912 | 4.2278 | -2.0054
-4.6384 | 5.6804e-16 | 0.95097 | 1 | -0.88416 | 4.4226 | -1.4416 | Kombinatins-Matrix
-4.601 | -0.81128 | 1.0038 | 1 | -1.3914 | 4.4993 | -0.80976
-4.4218 | -1.6094 | 1.0566 | 1 | -1.8436 | 4.4547 | -0.12752 | 0.32479 | -0.84611 | 0.42262
-4.1043 | -2.3696 | 1.1095 | 1 | -2.2249 | 4.2892 | 0.58574 | 0.6828 | -0.099429 | -0.72381
-3.6562 | -3.0679 | 1.1623 | 1 | -2.5216 | 4.0072 | 1.3094 | 0.65444 | 0.52365 | 0.54543
-3.0895 | -3.6819 | 1.2151 | 1 | -2.7222 | 3.6164 | 2.0221
-2.42 | -4.1916 | 1.268 | 1 | -2.8182 | 3.1283 | 2.7027
-1.6669 | -4.5797 | 1.3208 | 1 | -2.804 | 2.5573 | 3.3308
-0.85213 | -4.8326 | 1.3736 | 1 | -2.6775 | 1.9208 | 3.887
-9.0761e-16 | -4.9408 | 1.4265 | 1 | -2.44 | 1.2382 | 4.3542
0.8638 | -4.8988 | 1.4793 | 1 | -2.0962 | 0.53085 | 4.7177
1.7128 | -4.706 | 1.5321 | 1 | -1.6542 | -0.17905 | 4.9658
2.5208 | -4.3662 | 1.585 | 1 | -1.1252 | -0.8688 | 5.0901 |  |  |  | w | x | y | r | fs | ff
3.2623 | -3.8878 | 1.6378 | 1 | -0.52321 | -1.5161 | 5.086 |  |  |  | 0 | 4.0336 | 0 | 4.0336 | 0.0336 | 4
3.9136 | -3.2839 | 1.6906 | 1 | 0.13528 | -2.0995 | 4.953 |  |  |  | 10 | 4.0054 | 0.70626 | 4.0672
4.4534 | -2.5712 | 1.7434 | 1 | 0.83182 | -2.5995 | 4.6941 |  |  |  | 20 | 3.8535 | 1.4026 | 4.1008
4.8638 | -1.7703 | 1.7963 | 1 | 1.5465 | -2.9987 | 4.3167 |  |  |  | 30 | 3.5805 | 2.0672 | 4.1344
5.1305 | -0.90464 | 1.8491 | 1 | 2.2588 | -3.2827 | 3.8316 |  |  |  | 40 | 3.1929 | 2.6791 | 4.168
5.2432 | -1.2842e-15 | 1.9019 | 1 | 2.9477 | -3.4404 | 3.2532 |  |  |  | 50 | 2.7007 | 3.2186 | 4.2016
5.2768 | 0 | 1.9548 | 1 | 2.9931 | -3.4411 | 3.2963 |  |  |  | 60 | 2.1176 | 3.6678 | 4.2352
5.2297 | 0.92214 | 2.0076 | 1 | 3.6421 | -3.4653 | 2.6377 |  |  |  | 70 | 1.46 | 4.0114 | 4.2688
5.0217 | 1.8278 | 2.0604 | 1 | 4.2274 | -3.3517 | 1.9231 |  |  |  | 80 | 0.7471 | 4.237 | 4.3024
4.6571 | 2.6888 | 2.1133 | 1 | 4.7315 | -3.1012 | 1.1747 |  |  |  | 90 | 2.655e-16 | 4.336 | 4.336
4.1452 | 3.4783 | 2.1661 | 1 | 5.1389 | -2.7189 | 0.41571 |  |  |  | 100 | -0.75877 | 4.3032 | 4.3696
3.4998 | 4.171 | 2.2189 | 1 | 5.4368 | -2.214 | -0.32961 |  |  |  | 110 | -1.506 | 4.1377 | 4.4032
2.7392 | 4.7444 | 2.2718 | 1 | 5.6159 | -1.5998 | -1.0373 |  |  |  | 120 | -2.2184 | 3.8424 | 4.4368
1.8852 | 5.1796 | 2.3246 | 1 | 5.6702 | -0.89283 | -1.6844 |  |  |  | 130 | -2.8735 | 3.4245 | 4.4704
0.96298 | 5.4613 | 2.3774 | 1 | 5.5977 | -0.11287 | -2.2493 |  |  |  | 140 | -3.4503 | 2.8951 | 4.504
3.4163e-16 | 5.5792 | 2.4303 | 1 | 5.3999 | 0.71787 | -2.7127 |  |  |  | 150 | -3.9297 | 2.2688 | 4.5376
-0.97465 | 5.5275 | 2.4831 | 1 | 5.0827 | 1.5753 | -3.0584 |  |  |  | 160 | -4.2955 | 1.5634 | 4.5712
-1.9312 | 5.3059 | 2.5359 | 1 | 4.6552 | 2.4344 | -3.2734 |  |  |  | 170 | -4.5348 | 0.79962 | 4.6048
-2.84 | 4.919 | 2.5888 | 1 | 4.1305 | 3.2695 | -3.3487 |  |  |  | 180 | -4.6384 | 5.6804e-16 | 4.6384
-3.6726 | 4.3769 | 2.6416 | 1 | 3.5244 | 4.0555 | -3.2793 |  |  |  | 190 | -4.601 | -0.81128 | 4.672
-4.4026 | 3.6942 | 2.6944 | 1 | 2.8558 | 4.7687 | -3.0649 |  |  |  | 200 | -4.4218 | -1.6094 | 4.7056
-5.0063 | 2.8904 | 2.7472 | 1 | 2.1455 | 5.3871 | -2.7094 |  |  |  | 210 | -4.1043 | -2.3696 | 4.7392
-5.4637 | 1.9886 | 2.8001 | 1 | 1.4158 | 5.8915 | -2.2212 |  |  |  | 220 | -3.6562 | -3.0679 | 4.7728
-5.7592 | 1.0155 | 2.8529 | 1 | 0.68992 | 6.2658 | -1.6129 |  |  |  | 230 | -3.0895 | -3.6819 | 4.8064
-5.8816 | 7.2029e-16 | 2.9057 | 1 | -0.0086487 | 6.4981 | -0.90079 |  |  |  | 240 | -2.42 | -4.1916 | 4.84
-5.8253 | -1.0272 | 2.9586 | 1 | -0.65714 | 6.5803 | -0.10473 |  |  |  | 250 | -1.6669 | -4.5797 | 4.8736
-5.59 | -2.0346 | 3.0114 | 1 | -1.234 | 6.509 | 0.75273 |  |  |  | 260 | -0.85213 | -4.8326 | 4.9072
-5.1809 | -2.9912 | 3.0642 | 1 | -1.7197 | 6.2856 | 1.6468 |  |  |  | 270 | -9.0761e-16 | -4.9408 | 4.9408
-4.6085 | -3.867 | 3.1171 | 1 | -2.0973 | 5.9161 | 2.5515 |  |  |  | 280 | 0.8638 | -4.8988 | 4.9744
-3.8886 | -4.6343 | 3.1699 | 1 | -2.3527 | 5.4109 | 3.4399 |  |  |  | 290 | 1.7128 | -4.706 | 5.008
-3.0416 | -5.2682 | 3.2227 | 1 | -2.4759 | 4.7849 | 4.2855 |  |  |  | 300 | 2.5208 | -4.3662 | 5.0416
-2.0921 | -5.7479 | 3.2756 | 1 | -2.4605 | 4.0569 | 5.0628 |  |  |  | 310 | 3.2623 | -3.8878 | 5.0752
-1.068 | -6.057 | 3.3284 | 1 | -2.3043 | 3.2488 | 5.7481 |  |  |  | 320 | 3.9136 | -3.2839 | 5.1088
-1.136e-15 | -6.184 | 3.3812 | 1 | -2.0096 | 2.3855 | 6.3203 |  |  |  | 330 | 4.4534 | -2.5712 | 5.1424
1.0797 | -6.1231 | 3.4341 | 1 | -1.5828 | 1.4935 | 6.7613 |  |  |  | 340 | 4.8638 | -1.7703 | 5.176
2.138 | -5.8742 | 3.4869 | 1 | -1.0345 | 0.60096 | 7.0572 |  |  |  | 350 | 5.1305 | -0.90464 | 5.2096
3.1424 | -5.4428 | 3.5397 | 1 | -0.37916 | -0.26407 | 7.1983 |  |  |  | 360 | 5.2432 | -1.2842e-15 | 5.2432
4.0614 | -4.8402 | 3.5926 | 1 | 0.36537 | -1.0739 | 7.1793 |  |  |  | 0 | 5.2768 | 0 | 5.2768
4.8659 | -4.083 | 3.6454 | 1 | 1.1783 | -1.8022 | 7 |  |  |  | 10 | 5.2297 | 0.92214 | 5.3104
5.5301 | -3.1928 | 3.6982 | 1 | 2.0364 | -2.425 | 6.6652 |  |  |  | 20 | 5.0217 | 1.8278 | 5.344
6.0321 | -2.1955 | 3.7511 | 1 | 2.9149 | -2.9213 | 6.1843 |  |  |  | 30 | 4.6571 | 2.6888 | 5.3776
6.3548 | -1.1205 | 3.8039 | 1 | 3.7883 | -3.2735 | 5.5714 |  |  |  | 40 | 4.1452 | 3.4783 | 5.4112
6.4864 | -1.5887e-15 | 3.8567 | 1 | 4.6307 | -3.4686 | 4.8448 |  |  |  | 50 | 3.4998 | 4.171 | 5.4448
6.52 | 0 | 3.9095 | 1 | 4.6762 | -3.4694 | 4.8879 |  |  |  | 60 | 2.7392 | 4.7444 | 5.4784
6.454 | 1.138 | 3.9624 | 1 | 5.4664 | -3.4991 | 4.0651 |  |  |  | 70 | 1.8852 | 5.1796 | 5.512
6.1899 | 2.253 | 4.0152 | 1 | 6.1765 | -3.3588 | 3.1753 |  |  |  | 80 | 0.96298 | 5.4613 | 5.5456
5.7338 | 3.3104 | 4.068 | 1 | 6.7849 | -3.0503 | 2.2459 |  |  |  | 90 | 3.4163e-16 | 5.5792 | 5.5792
5.0976 | 4.2774 | 4.1209 | 1 | 7.2731 | -2.5805 | 1.306 |  |  |  | 100 | -0.97465 | 5.5275 | 5.6128
4.299 | 5.1233 | 4.1737 | 1 | 7.6259 | -1.9612 | 0.38498 |  |  |  | 110 | -1.9312 | 5.3059 | 5.6464
3.3608 | 5.8211 | 4.2265 | 1 | 7.8322 | -1.2092 | -0.48774 |  |  |  | 120 | -2.84 | 4.919 | 5.68
2.3104 | 6.3478 | 4.2794 | 1 | 7.8853 | -0.34513 | -1.2841 |  |  |  | 130 | -3.6726 | 4.3769 | 5.7136
1.1789 | 6.6857 | 4.3322 | 1 | 7.783 | 0.60636 | -1.978 |  |  |  | 140 | -4.4026 | 3.6942 | 5.7472
4.1775e-16 | 6.8224 | 4.385 | 1 | 7.5281 | 1.6179 | -2.5464 |  |  |  | 150 | -5.0063 | 2.8904 | 5.7808
-1.1905 | 6.7518 | 4.4379 | 1 | 7.1278 | 2.6599 | -2.9696 |  |  |  | 160 | -5.4637 | 1.9886 | 5.8144
-2.3564 | 6.4741 | 4.4907 | 1 | 6.5941 | 3.7016 | -3.2325 |  |  |  | 170 | -5.7592 | 1.0155 | 5.848
-3.4616 | 5.9957 | 4.5435 | 1 | 5.943 | 4.712 | -3.3245 |  |  |  | 180 | -5.8816 | 7.2029e-16 | 5.8816
-4.4717 | 5.3292 | 4.5964 | 1 | 5.1945 | 5.6606 | -3.2402 |  |  |  | 190 | -5.8253 | -1.0272 | 5.9152
-5.355 | 4.4933 | 4.6492 | 1 | 4.3714 | 6.5187 | -2.9796 |  |  |  | 200 | -5.59 | -2.0346 | 5.9488
-6.083 | 3.512 | 4.702 | 1 | 3.4995 | 7.2599 | -2.5482 |  |  |  | 210 | -5.1809 | -2.9912 | 5.9824
-6.632 | 2.4138 | 4.7549 | 1 | 2.6059 | 7.8613 | -1.9565 |  |  |  | 220 | -4.6085 | -3.867 | 6.016
-6.9835 | 1.2314 | 4.8077 | 1 | 1.719 | 8.3039 | -1.2204 |  |  |  | 230 | -3.8886 | -4.6343 | 6.0496
-7.1248 | 8.7254e-16 | 4.8605 | 1 | 0.86686 | 8.5736 | -0.36 |  |  |  | 240 | -3.0416 | -5.2682 | 6.0832
-7.0496 | -1.243 | 4.9133 | 1 | 0.077096 | 8.6613 | 0.6003 |  |  |  | 250 | -2.0921 | -5.7479 | 6.1168
-6.7583 | -2.4598 | 4.9662 | 1 | -0.6245 | 8.5634 | 1.633 |  |  |  | 260 | -1.068 | -6.057 | 6.1504
-6.2576 | -3.6128 | 5.019 | 1 | -1.2146 | 8.282 | 2.7079 |  |  |  | 270 | -1.136e-15 | -6.184 | 6.184
-5.5609 | -4.6661 | 5.0718 | 1 | -1.6729 | 7.8249 | 3.7936 |  |  |  | 280 | 1.0797 | -6.1231 | 6.2176
-4.6877 | -5.5866 | 5.1247 | 1 | -1.9832 | 7.2053 | 4.8577 |  |  |  | 290 | 2.138 | -5.8742 | 6.2512
-3.6632 | -6.3448 | 5.1775 | 1 | -2.1336 | 6.4415 | 5.8683 |  |  |  | 300 | 3.1424 | -5.4428 | 6.2848
-2.5173 | -6.9161 | 5.2303 | 1 | -2.117 | 5.5564 | 6.7949 |  |  |  | 310 | 4.0614 | -4.8402 | 6.3184
-1.2839 | -7.2813 | 5.2832 | 1 | -1.9311 | 4.5768 | 7.6093 |  |  |  | 320 | 4.8659 | -4.083 | 6.352
-1.3644e-15 | -7.4272 | 5.336 | 1 | -1.5792 | 3.5327 | 8.2863 |  |  |  | 330 | 5.5301 | -3.1928 | 6.3856
1.2956 | -7.3475 | 5.3888 | 1 | -1.0694 | 2.4562 | 8.8049 |  |  |  | 340 | 6.0321 | -2.1955 | 6.4192
2.5632 | -7.0424 | 5.4417 | 1 | -0.41478 | 1.381 | 9.1487 |  |  |  | 350 | 6.3548 | -1.1205 | 6.4528
3.764 | -6.5194 | 5.4945 | 1 | 0.36689 | 0.34065 | 9.3064 |  |  |  | 360 | 6.4864 | -1.5887e-15 | 6.4864
4.8605 | -5.7925 | 5.5473 | 1 | 1.2539 | -0.63172 | 9.2725 |  |  |  | 0 | 6.52 | 0 | 6.52
5.8183 | -4.8821 | 5.6002 | 1 | 2.2212 | -1.5049 | 9.0471 |  |  |  | 10 | 6.454 | 1.138 | 6.5536
6.6067 | -3.8144 | 5.653 | 1 | 3.2409 | -2.2506 | 8.6363 |  |  |  | 20 | 6.1899 | 2.253 | 6.5872
7.2003 | -2.6207 | 5.7058 | 1 | 4.2833 | -2.8438 | 8.052 |  |  |  | 30 | 5.7338 | 3.3104 | 6.6208
7.5791 | -1.3364 | 5.7587 | 1 | 5.3178 | -3.2643 | 7.3113 |  |  |  | 40 | 5.0976 | 4.2774 | 6.6544
7.7296 | -1.8932e-15 | 5.8115 | 1 | 6.3138 | -3.4969 | 6.4364 |  |  |  | 50 | 4.299 | 5.1233 | 6.688
7.7632 | 0 | 5.8643 | 1 | 6.3593 | -3.4977 | 6.4794 |  |  |  | 60 | 3.3608 | 5.8211 | 6.7216
7.6783 | 1.3539 | 5.9171 | 1 | 7.2907 | -3.5328 | 5.4924 |  |  |  | 70 | 2.3104 | 6.3478 | 6.7552
7.3582 | 2.6782 | 5.97 | 1 | 8.1255 | -3.3659 | 4.4274 |  |  |  | 80 | 1.1789 | 6.6857 | 6.7888
6.8104 | 3.932 | 6.0228 | 1 | 8.8383 | -2.9995 | 3.3172 |  |  |  | 90 | 4.1775e-16 | 6.8224 | 6.8224
6.0499 | 5.0765 | 6.0756 | 1 | 9.4073 | -2.4421 | 2.1962 |  |  |  | 100 | -1.1905 | 6.7518 | 6.856
5.0981 | 6.0757 | 6.1285 | 1 | 9.815 | -1.7085 | 1.0996 |  |  |  | 110 | -2.3564 | 6.4741 | 6.8896
3.9824 | 6.8977 | 6.1813 | 1 | 10.0485 | -0.81854 | 0.061869 |  |  |  | 120 | -3.4616 | 5.9957 | 6.9232
2.7356 | 7.516 | 6.2341 | 1 | 10.1003 | 0.20256 | -0.88377 |  |  |  | 130 | -4.4717 | 5.3292 | 6.9568
1.3947 | 7.91 | 6.287 | 1 | 9.9684 | 1.3256 | -1.7068 |  |  |  | 140 | -5.355 | 4.4933 | 6.9904
4.9388e-16 | 8.0656 | 6.3398 | 1 | 9.6562 | 2.5179 | -2.38 |  |  |  | 150 | -6.083 | 3.512 | 7.024
-1.4064 | 7.9762 | 6.3926 | 1 | 9.1729 | 3.7444 | -2.8809 |  |  |  | 160 | -6.632 | 2.4138 | 7.0576
-2.7816 | 7.6423 | 6.4455 | 1 | 8.5329 | 4.9688 | -3.1916 |  |  |  | 170 | -6.9835 | 1.2314 | 7.0912
-4.0832 | 7.0723 | 6.4983 | 1 | 7.7555 | 6.1545 | -3.3003 |  |  |  | 180 | -7.1248 | 8.7254e-16 | 7.1248
-5.2709 | 6.2816 | 6.5511 | 1 | 6.8645 | 7.2657 | -3.201 |  |  |  | 190 | -7.0496 | -1.243 | 7.1584
-6.3073 | 5.2925 | 6.604 | 1 | 5.887 | 8.2686 | -2.8943 |  |  |  | 200 | -6.7583 | -2.4598 | 7.192
-7.1596 | 4.1336 | 6.6568 | 1 | 4.8535 | 9.1327 | -2.3869 |  |  |  | 210 | -6.2576 | -3.6128 | 7.2256
-7.8002 | 2.839 | 6.7096 | 1 | 3.7961 | 9.8311 | -1.6918 |  |  |  | 220 | -5.5609 | -4.6661 | 7.2592
-8.2078 | 1.4473 | 6.7625 | 1 | 2.748 | 10.342 | -0.82785 |  |  |  | 230 | -4.6877 | -5.5866 | 7.2928
-8.368 | 1.0248e-15 | 6.8153 | 1 | 1.7424 | 10.6491 | 0.18079 |  |  |  | 240 | -3.6632 | -6.3448 | 7.3264
-8.274 | -1.4589 | 6.8681 | 1 | 0.81134 | 10.7422 | 1.3053 |  |  |  | 250 | -2.5173 | -6.9161 | 7.36
-7.9265 | -2.885 | 6.921 | 1 | -0.014964 | 10.6177 | 2.5132 |  |  |  | 260 | -1.2839 | -7.2813 | 7.3936
-7.3342 | -4.2344 | 6.9738 | 1 | -0.70938 | 10.2784 | 3.769 |  |  |  | 270 | -1.3644e-15 | -7.4272 | 7.4272
-6.5132 | -5.4652 | 7.0266 | 1 | -1.2486 | 9.7338 | 5.0357 |  |  |  | 280 | 1.2956 | -7.3475 | 7.4608
-5.4868 | -6.539 | 7.0794 | 1 | -1.6138 | 8.9998 | 6.2755 |  |  |  | 290 | 2.5632 | -7.0424 | 7.4944
-4.2848 | -7.4215 | 7.1323 | 1 | -1.7914 | 8.0981 | 7.4511 |  |  |  | 300 | 3.764 | -6.5194 | 7.528
-2.9425 | -8.0844 | 7.1851 | 1 | -1.7734 | 7.056 | 8.527 |  |  |  | 310 | 4.8605 | -5.7925 | 7.5616
-1.4998 | -8.5056 | 7.2379 | 1 | -1.5579 | 5.9048 | 9.4704 |  |  |  | 320 | 5.8183 | -4.8821 | 7.5952
-1.5927e-15 | -8.6704 | 7.2908 | 1 | -1.1487 | 4.6799 | 10.2523 |  |  |  | 330 | 6.6067 | -3.8144 | 7.6288
1.5114 | -8.5718 | 7.3436 | 1 | -0.55591 | 3.4189 | 10.8485 |  |  |  | 340 | 7.2003 | -2.6207 | 7.6624
2.9884 | -8.2107 | 7.3964 | 1 | 0.20495 | 2.161 | 11.2402 |  |  |  | 350 | 7.5791 | -1.3364 | 7.696
4.3856 | -7.5961 | 7.4493 | 1 | 1.1129 | 0.94538 | 11.4146 |  |  |  | 360 | 7.7296 | -1.8932e-15 | 7.7296
5.6596 | -6.7449 | 7.5021 | 1 | 2.1425 | -0.18955 | 11.3657 |  |  |  | 0 | 7.7632 | 0 | 7.7632
6.7706 | -5.6812 | 7.5549 | 1 | 3.2642 | -1.2077 | 11.0942 |  |  |  | 10 | 7.6783 | 1.3539 | 7.7968
7.6834 | -4.436 | 7.6078 | 1 | 4.4455 | -2.0761 | 10.6075 |  |  |  | 20 | 7.3582 | 2.6782 | 7.8304
8.3685 | -3.0459 | 7.6606 | 1 | 5.6517 | -2.7664 | 9.9197 |  |  |  | 30 | 6.8104 | 3.932 | 7.864
8.8034 | -1.5523 | 7.7134 | 1 | 6.8474 | -3.2552 | 9.0512 |  |  |  | 40 | 6.0499 | 5.0765 | 7.8976
8.9728 | -2.1977e-15 | 7.7663 | 1 | 7.9969 | -3.5252 | 8.028 |  |  |  | 50 | 5.0981 | 6.0757 | 7.9312
9.0064 | 0 | 7.8191 | 1 | 8.0424 | -3.5259 | 8.071 |  |  |  | 60 | 3.9824 | 6.8977 | 7.9648
8.9027 | 1.5698 | 7.8719 | 1 | 9.1151 | -3.5666 | 6.9198 |  |  |  | 70 | 2.7356 | 7.516 | 7.9984
8.5264 | 3.1034 | 7.9248 | 1 | 10.0746 | -3.373 | 5.6796 |  |  |  | 80 | 1.3947 | 7.91 | 8.032
7.8871 | 4.5536 | 7.9776 | 1 | 10.8917 | -2.9486 | 4.3885 |  |  |  | 90 | 4.9388e-16 | 8.0656 | 8.0656
7.0023 | 5.8756 | 8.0304 | 1 | 11.5416 | -2.3038 | 3.0865 |  |  |  | 100 | -1.4064 | 7.9762 | 8.0992
5.8972 | 7.028 | 8.0832 | 1 | 12.0041 | -1.4557 | 1.8142 |  |  |  | 110 | -2.7816 | 7.6423 | 8.1328
4.604 | 7.9744 | 8.1361 | 1 | 12.2648 | -0.42792 | 0.61147 |  |  |  | 120 | -4.0832 | 7.0723 | 8.1664
3.1608 | 8.6843 | 8.1889 | 1 | 12.3154 | 0.75026 | -0.48346 |  |  |  | 130 | -5.2709 | 6.2816 | 8.2
1.6106 | 9.1343 | 8.2417 | 1 | 12.1538 | 2.0448 | -1.4355 |  |  |  | 140 | -6.3073 | 5.2925 | 8.2336
5.7e-16 | 9.3088 | 8.2946 | 1 | 11.7844 | 3.4179 | -2.2137 |  |  |  | 150 | -7.1596 | 4.1336 | 8.2672
-1.6223 | 9.2005 | 8.3474 | 1 | 11.2181 | 4.829 | -2.7921 |  |  |  | 160 | -7.8002 | 2.839 | 8.3008
-3.2068 | 8.8106 | 8.4002 | 1 | 10.4718 | 6.2361 | -3.1507 |  |  |  | 170 | -8.2078 | 1.4473 | 8.3344
-4.7048 | 8.149 | 8.4531 | 1 | 9.5681 | 7.597 | -3.2761 |  |  |  | 180 | -8.368 | 1.0248e-15 | 8.368
-6.07 | 7.2339 | 8.5059 | 1 | 8.5345 | 8.8707 | -3.1619 |  |  |  | 190 | -8.274 | -1.4589 | 8.4016
-7.2596 | 6.0916 | 8.5587 | 1 | 7.4027 | 10.0186 | -2.809 |  |  |  | 200 | -7.9265 | -2.885 | 8.4352
-8.2362 | 4.7552 | 8.6116 | 1 | 6.2076 | 11.0054 | -2.2256 |  |  |  | 210 | -7.3342 | -4.2344 | 8.4688
-8.9684 | 3.2642 | 8.6644 | 1 | 4.9863 | 11.8008 | -1.4271 |  |  |  | 220 | -6.5132 | -5.4652 | 8.5024
-9.4321 | 1.6631 | 8.7172 | 1 | 3.7771 | 12.38 | -0.43533 |  |  |  | 230 | -5.4868 | -6.539 | 8.536
-9.6112 | 1.177e-15 | 8.7701 | 1 | 2.6179 | 12.7246 | 0.72158 |  |  |  | 240 | -4.2848 | -7.4215 | 8.5696
-9.4983 | -1.6748 | 8.8229 | 1 | 1.5456 | 12.8232 | 2.0104 |  |  |  | 250 | -2.9425 | -8.0844 | 8.6032
-9.0947 | -3.3102 | 8.8757 | 1 | 0.59457 | 12.6721 | 3.3934 |  |  |  | 260 | -1.4998 | -8.5056 | 8.6368
-8.4108 | -4.856 | 8.9286 | 1 | -0.2042 | 12.2748 | 4.8301 |  |  |  | 270 | -1.5927e-15 | -8.6704 | 8.6704
-7.4656 | -6.2644 | 8.9814 | 1 | -0.82423 | 11.6427 | 6.2778 |  |  |  | 280 | 1.5114 | -8.5718 | 8.704
-6.2859 | -7.4913 | 9.0342 | 1 | -1.2443 | 10.7942 | 7.6933 |  |  |  | 290 | 2.9884 | -8.2107 | 8.7376
-4.9064 | -8.4981 | 9.0871 | 1 | -1.4491 | 9.7548 | 9.0338 |  |  |  | 300 | 4.3856 | -7.5961 | 8.7712
-3.3677 | -9.2526 | 9.1399 | 1 | -1.4299 | 8.5555 | 10.259 |  |  |  | 310 | 5.6596 | -6.7449 | 8.8048
-1.7156 | -9.7299 | 9.1927 | 1 | -1.1847 | 7.2328 | 11.3315 |  |  |  | 320 | 6.7706 | -5.6812 | 8.8384
-1.8211e-15 | -9.9136 | 9.2455 | 1 | -0.7183 | 5.8271 | 12.2184 |  |  |  | 330 | 7.6834 | -4.436 | 8.872
1.7273 | -9.7961 | 9.2984 | 1 | -0.042463 | 4.3816 | 12.8921 |  |  |  | 340 | 8.3685 | -3.0459 | 8.9056
3.4136 | -9.3789 | 9.3512 | 1 | 0.82468 | 2.941 | 13.3316 |  |  |  | 350 | 8.8034 | -1.5523 | 8.9392
5.0072 | -8.6727 | 9.404 | 1 | 1.859 | 1.5501 | 13.5228 |  |  |  | 360 | 8.9728 | -2.1977e-15 | 8.9728
6.4587 | -7.6972 | 9.4569 | 1 | 3.0311 | 0.25262 | 13.459 |  |  |  | 0 | 9.0064 | 0 | 9.0064
7.723 | -6.4803 | 9.5097 | 1 | 4.3072 | -0.91038 | 13.1413 |  |  |  | 10 | 8.9027 | 1.5698 | 9.04
8.76 | -5.0576 | 9.5625 | 1 | 5.65 | -1.9017 | 12.5786 |  |  |  | 20 | 8.5264 | 3.1034 | 9.0736
9.5368 | -3.4711 | 9.6154 | 1 | 7.0201 | -2.6889 | 11.7873 |  |  |  | 30 | 7.8871 | 4.5536 | 9.1072
10.0277 | -1.7682 | 9.6682 | 1 | 8.3769 | -3.246 | 10.791 |  |  |  | 40 | 7.0023 | 5.8756 | 9.1408
10.216 | -2.5022e-15 | 9.721 | 1 | 9.6799 | -3.5535 | 9.6196 |  |  |  | 50 | 5.8972 | 7.028 | 9.1744
10.2496 | 0 | 9.7739 | 1 | 9.7254 | -3.5542 | 9.6626 |  |  |  | 60 | 4.604 | 7.9744 | 9.208
10.127 | 1.7857 | 9.8267 | 1 | 10.9394 | -3.6003 | 8.3471 |  |  |  | 70 | 3.1608 | 8.6843 | 9.2416
9.6946 | 3.5286 | 9.8795 | 1 | 12.0236 | -3.3801 | 6.9317 |  |  |  | 80 | 1.6106 | 9.1343 | 9.2752
8.9637 | 5.1752 | 9.9324 | 1 | 12.9451 | -2.8978 | 5.4598 |  |  |  | 90 | 5.7e-16 | 9.3088 | 9.3088
7.9546 | 6.6747 | 9.9852 | 1 | 13.6758 | -2.1654 | 3.9768 |  |  |  | 100 | -1.6223 | 9.2005 | 9.3424
6.6963 | 7.9803 | 10.038 | 1 | 14.1932 | -1.2029 | 2.5288 |  |  |  | 110 | -3.2068 | 8.8106 | 9.376
5.2256 | 9.051 | 10.0909 | 1 | 14.4811 | -0.037291 | 1.1611 |  |  |  | 120 | -4.7048 | 8.149 | 9.4096
3.586 | 9.8525 | 10.1437 | 1 | 14.5304 | 1.298 | -0.083145 |  |  |  | 130 | -6.07 | 7.2339 | 9.4432
1.8265 | 10.3586 | 10.1965 | 1 | 14.3391 | 2.764 | -1.1643 |  |  |  | 140 | -7.2596 | 6.0916 | 9.4768
6.4612e-16 | 10.552 | 10.2493 | 1 | 13.9125 | 4.3179 | -2.0473 |  |  |  | 150 | -8.2362 | 4.7552 | 9.5104
-1.8382 | 10.4248 | 10.3022 | 1 | 13.2632 | 5.9135 | -2.7033 |  |  |  | 160 | -8.9684 | 3.2642 | 9.544
-3.632 | 9.9788 | 10.355 | 1 | 12.4106 | 7.5033 | -3.1097 |  |  |  | 170 | -9.4321 | 1.6631 | 9.5776
-5.3264 | 9.2256 | 10.4078 | 1 | 11.3806 | 9.0395 | -3.2519 |  |  |  | 180 | -9.6112 | 1.177e-15 | 9.6112
-6.8691 | 8.1863 | 10.4607 | 1 | 10.2045 | 10.4758 | -3.1227 |  |  |  | 190 | -9.4983 | -1.6748 | 9.6448
-8.212 | 6.8907 | 10.5135 | 1 | 8.9183 | 11.7685 | -2.7237 |  |  |  | 200 | -9.0947 | -3.3102 | 9.6784
-9.3129 | 5.3768 | 10.5663 | 1 | 7.5616 | 12.8782 | -2.0644 |  |  |  | 210 | -8.4108 | -4.856 | 9.712
-10.1367 | 3.6894 | 10.6192 | 1 | 6.1765 | 13.7706 | -1.1624 |  |  |  | 220 | -7.4656 | -6.2644 | 9.7456
-10.6564 | 1.879 | 10.672 | 1 | 4.8061 | 14.4181 | -0.042813 |  |  |  | 230 | -6.2859 | -7.4913 | 9.7792
-10.8544 | 1.3293e-15 | 10.7248 | 1 | 3.4934 | 14.8001 | 1.2624 |  |  |  | 240 | -4.9064 | -8.4981 | 9.8128
-10.7226 | -1.8907 | 10.7777 | 1 | 2.2798 | 14.9042 | 2.7154 |  |  |  | 250 | -3.3677 | -9.2526 | 9.8464
-10.2629 | -3.7354 | 10.8305 | 1 | 1.2041 | 14.7264 | 4.2737 |  |  |  | 260 | -1.7156 | -9.7299 | 9.88
-9.4875 | -5.4776 | 10.8833 | 1 | 0.30098 | 14.2712 | 5.8912 |  |  |  | 270 | -1.8211e-15 | -9.9136 | 9.9136
-8.4179 | -7.0635 | 10.9362 | 1 | -0.39988 | 13.5515 | 7.5199 |  |  |  | 280 | 1.7273 | -9.7961 | 9.9472
-7.0851 | -8.4436 | 10.989 | 1 | -0.8748 | 12.5887 | 9.111 |  |  |  | 290 | 3.4136 | -9.3789 | 9.9808
-5.528 | -9.5748 | 11.0418 | 1 | -1.1068 | 11.4114 | 10.6166 |  |  |  | 300 | 5.0072 | -8.6727 | 10.0144
-3.7929 | -10.4208 | 11.0947 | 1 | -1.0864 | 10.055 | 11.9911 |  |  |  | 310 | 6.4587 | -7.6972 | 10.048
-1.9315 | -10.9542 | 11.1475 | 1 | -0.81146 | 8.5608 | 13.1926 |  |  |  | 320 | 7.723 | -6.4803 | 10.0816
-2.0495e-15 | -11.1568 | 11.2003 | 1 | -0.28786 | 6.9744 | 14.1844 |  |  |  | 330 | 8.76 | -5.0576 | 10.1152
1.9432 | -11.0204 | 11.2532 | 1 | 0.47098 | 5.3443 | 14.9357 |  |  |  | 340 | 9.5368 | -3.4711 | 10.1488
3.8388 | -10.5471 | 11.306 | 1 | 1.4444 | 3.721 | 15.4231 |  |  |  | 350 | 10.0277 | -1.7682 | 10.1824
5.6288 | -9.7494 | 11.3588 | 1 | 2.605 | 2.1548 | 15.631 |  |  |  | 360 | 10.216 | -2.5022e-15 | 10.216
7.2578 | -8.6496 | 11.4116 | 1 | 3.9197 | 0.69479 | 15.5522 |  |  |  | 0 | 10.2496 | 0 | 10.2496
8.6753 | -7.2794 | 11.4645 | 1 | 5.3501 | -0.6131 | 15.1883 |  |  |  | 10 | 10.127 | 1.7857 | 10.2832
9.8367 | -5.6792 | 11.5173 | 1 | 6.8546 | -1.7272 | 14.5497 |  |  |  | 20 | 9.6946 | 3.5286 | 10.3168
10.705 | -3.8963 | 11.5701 | 1 | 8.3885 | -2.6115 | 13.655 |  |  |  | 30 | 8.9637 | 5.1752 | 10.3504
11.252 | -1.984 | 11.623 | 1 | 9.9065 | -3.2368 | 12.5309 |  |  |  | 40 | 7.9546 | 6.6747 | 10.384
[10 empty] | 50 | 6.6963 | 7.9803 | 10.4176
[10 empty] | 60 | 5.2256 | 9.051 | 10.4512
[10 empty] | 70 | 3.586 | 9.8525 | 10.4848
[10 empty] | 80 | 1.8265 | 10.3586 | 10.5184
[10 empty] | 90 | 6.4612e-16 | 10.552 | 10.552
[10 empty] | 100 | -1.8382 | 10.4248 | 10.5856
[10 empty] | 110 | -3.632 | 9.9788 | 10.6192
[10 empty] | 120 | -5.3264 | 9.2256 | 10.6528
[10 empty] | 130 | -6.8691 | 8.1863 | 10.6864
[10 empty] | 140 | -8.212 | 6.8907 | 10.72
[10 empty] | 150 | -9.3129 | 5.3768 | 10.7536
[10 empty] | 160 | -10.1367 | 3.6894 | 10.7872
[10 empty] | 170 | -10.6564 | 1.879 | 10.8208
[10 empty] | 180 | -10.8544 | 1.3293e-15 | 10.8544
[10 empty] | 190 | -10.7226 | -1.8907 | 10.888
[10 empty] | 200 | -10.2629 | -3.7354 | 10.9216
[10 empty] | 210 | -9.4875 | -5.4776 | 10.9552
[10 empty] | 220 | -8.4179 | -7.0635 | 10.9888
[10 empty] | 230 | -7.0851 | -8.4436 | 11.0224
[10 empty] | 240 | -5.528 | -9.5748 | 11.056
[10 empty] | 250 | -3.7929 | -10.4208 | 11.0896
[10 empty] | 260 | -1.9315 | -10.9542 | 11.1232
[10 empty] | 270 | -2.0495e-15 | -11.1568 | 11.1568
[10 empty] | 280 | 1.9432 | -11.0204 | 11.1904
[10 empty] | 290 | 3.8388 | -10.5471 | 11.224
[10 empty] | 300 | 5.6288 | -9.7494 | 11.2576
[10 empty] | 310 | 7.2578 | -8.6496 | 11.2912
[10 empty] | 320 | 8.6753 | -7.2794 | 11.3248
[10 empty] | 330 | 9.8367 | -5.6792 | 11.3584
[10 empty] | 340 | 10.705 | -3.8963 | 11.392
[10 empty] | 350 | 11.252 | -1.984 | 11.4256
[10 empty] | 360 | 11.4592 | -2.8067e-15 | 11.4592